## Φύλλο1
Drail (mm) | delta_Drail(mm) | Dball_incline(mm) | delta_Dball_incline(mm) | x0_start_rail(cm) | x_nikos(cm) | delta_x_nikos(cm) | x_eirini(cm) | delta_x_eirini(cm) | x_philippos(cm) | delta_x_philippos(cm) | x_miguel(cm) | delta_x_miguel(cm) | gonio_angle_norm(degrees) | gonio_angle_norm(rad) | delta_gonio_angle_norm(rad) | gonio_angle_reverse(degrees) | gonio_angle_reverse(rad) | delta_gonio_angle_reverse(rad) | L_pendulum(cm) | δL_pendulum(cm) | dhook(cm) | Rball_pendulum(cm) | delta_dhook(cm) | delta_Rball_pendulum(cm)
6.14 | 0.04 | 13.1 | 0.1 | 148 | 140.8 | 0.02 | 140.8 | 0.05 | 141.3 | 0.02 | 141.3 | 0.01 | 15.4 | 1.302 | 0.0021 | 75.1 | 0.26005 | 0.0017 | 157.2 | 0.1 | 2.68 | 6.05 | 0.02 | 0.05
6.11 | 0.03 | 13.11 | 0.12 |  | 124.1 | 0.03 | 124.4 | 0.01 | 124.65 | 0.05 | 124.85 | 0.005 | 15.8 | 1.295 | 0.0037 | 75.1 | 0.26005 | 0.0017 | 157.05 | 0.21
6.16 | 0.05 | 13.11 | 0.13 |  | 101.2 | 0.02 | 102.8 | 0.12 | 101.95 | 0.025 | 101.95 | 0.005 | 15.9 | 1.2933 | 0.0038 | 75.2 | 0.25831 | 0.0031 | 157.1 | 0.1
6.12 | 0.03 | 13.12 | 0.17 |  | 78.8 | 0.03 | 79.2 | 0.01 | 79.6 | 0.01 | 79.64 | 0.002 | 15.75 | 1.2959 | 0.0031 | 75.4 | 0.25482 | 0.0037 | 157.2 | 0.2
[5 empty] | 60.8 | 0.02 | 61.15 | 0.005 | 61.6 | 0.02 | 61.55 | 0.05